## Orçamento
PLANILHA ORÇAMENTÁRIA
Local: Linha Décima, Município de Itapuca / RS | [5 empty] | Data: 12/08/2024
Obra: SISTEMA DE ABASTECIMENTO DE ÁGUA |  |  |  | BDI 20,90% | 1.209 |  | SINAPI/COTAÇÃO
ITEM | Materias / Serviços |  |  | Preco Unit. | Unit.c/BDI | Preço Total | Ref.06/2024.
1.0 | ADMINISTRAÇÃO DA OBRA
1.1 | Engenheiro Civil da Obra com encargos complemetares. | h | 8 | 120.06 | 145.1525 | 1161.2 | 90779
| Subtotal |  |  |  |  | 1161.2
2.0 | ELEVAÇÃO
2.1 | Bomba submerasa monofásica 4'', 4 HP-48E 4'', 3 m/³/h c/ quadro comando 220V, instalado no poste de concreto, fornecimento e Instalação. | Unid | 1 | 13500 | 16321.5 | 16321.5 | Cotação 12
2.2 | Cabo flexivel PVC 750 V, 3 condutores de 6,0 mm² | m | 100 | 19.55 | 23.636 | 2364 | 34622
2.3 | Tubo de aço galvanizado com costura, classe leve DE 32 mm e = 2,65 mm, 2,11 Kg/m (NBR 5580) , fornecimento e instalação | m | 72 | 30.05 | 36.3304 | 2615.76 | 21010
2.4 | Luva em ferro galvanizado DE 32 mm, conexão rosqueada, Fornecimento e Instalação - AF_10/2020 | Unid | 13 | 41.17 | 49.7745 | 647.01 | 92372
2.5 | Barilete poço tubular profundo - fornecimento e instalação | unid | 1 | 1020.47 | 1233.7482 | 1233.75 | COMP. 01
2.6 | Laje Sanitária em Concre - 100x100x20 cm | Unid | 1 | 161.04 | 194.6974 | 194.7 | Comp 14
| Subtotal |  |  |  |  | 23376.72
3.0 | REDE ADUTORA
3.1 | Assentamento de adutora com Tubo de polietileno PEAD DE 32 mm, alta densidade - PE 100, PN 12,5 SDR 11 cor preto, emendas com Lluvas de compressão (entre poço e reservatorio) - Fornecimento e instalção | m | 1200 | 12.86 | 15.5477 | 18660 | COMP. 02
3.2 | Luva de união compressão PEAD DE 32 mm, PE 1 PN16 SDR 11, cor preta adaptador azul - fornecimento e Instalação | Unid | 12 | 35 | 42.315 | 507.84 | Cotação 2
| Subtotal |  |  |  |  | 19167.84
4.0 | RESERVAÇÃO - CAIXA D'ÁGUA
4.1 | Caixa d'água / Reservatório em poliesterreforçado com fibra de vidro, 10.000 lotros com tampa, Fornecimento e Instalação. | Unid | 1 | 4979.32 | 6019.9979 | 6020 | 37106
4.2 | Tubo de PVC classe 15 DN 50mm, (extravasor e limpeza), fornecimento e Instalação | m | 5 | 16.84 | 20.3596 | 101.8 | 9875
4.3 | Adaptador com flange e anel de vedação PVC sold., DN 50mm, instalada no reservatório na parte superios estravasor e inferior para limpesa - Fornecim. e Instalação. AF_04/2024 | Unid | 2 | 37.64 | 45.5068 | 91.02 | 94706
4.4 | Registro esfera, PVC, com esfera, soldável, DN 50mm- instalado na árte inferior dao reservatório para limpesa, fornecimento e instalação. | Unid | 1 | 77.45 | 93.6371 | 93.64 | 11677
4.5 | Adaptador PEAD, com flanges e anél de vedaçãop, DN 32 mm, para reservatório, rede adutora, Fornecimento e Instalação | Unid | 1 | 20.22 | 24.446 | 24.45 | 97
4.6 | COTOVELO 90 GRAUS, PEAD PE 100, DE 32 MM, PARA COMPRESSÃO, Fornecimento e Instal. | Unid | 4 | 32.64 | 39.4618 | 157.84 | 37431
4.7 | CHAVE BOIA SEM FIO 1000M VIA RADIO - CENTRAL EMISSORA, CENTRAL RECEPTORA, 2 FONTES 12V 127/220V - PARA RESERVATÓRIOS, Fornecimento e Instalação | Unid | 1 | 2855.3 | 3452.0577 | 3452.06 | Comp 03
4.8 | BASE DE CONCRETO PARA CAIXA D'ÁGUA, , FCK = 25 MPA 2,5x2,5x0,15 m | m³ | 1 | 829.74 | 1003.1557 | 1003.16 | Comp 04
| Subtotal |  |  |  |  | 10943.97
5.0 | REDE DE DISTRIBUIÇÃO
5.1 | ASSENTAMENTO TUBO POLIETILENO ALTA DESNSIDADE DE 25 mm, E = 3 MM - PE100, PN 12,5 SDR 11 COR AZUL - Fornecimento e Instalação. | m | 3800 | 7.76 | 9.3818 | 35644 | Comp. 05
5.2 | TEE DE COPRESSÃO PP P/PEAD 25 MM, PN 16 - FORNECIMENTO E INSTALAÇÃO | Unid | 6 | 36.3 | 43.8867 | 263.34 | Comp. 06
5.3 | Luva união de compressão PEAD DE 25 mm, PN16 DN 25, cor preta adaptador azul - fornecimento e Instalação | Unid | 22 | 28.3 | 34.2147 | 752.62 | Comp. 07
5.4 | Registro rápido compressão PEAD DE 25 mm, PN16 DN 25, cor preta adaptador azul - fornecimento e instalação | Unid | 2 | 110 | 132.99 | 265.98 | Comp. 08
5.5 | Valvula redutora de pressão com manometrio 50mca DE 25mm - Fornecimento e Instalação. | Unid | 1 | 265.95 | 321.5335 | 321.53 | Comp. 10
| Subtotal |  |  |  |  | 37247.47
6.0 | LIGAÇÕES DOMICILIARES
6.1 | Cavalete para entrada de água com hidrômetro unijato, DE 3/4'', com 01 registro , DE 3/4'' vazão 1,5 m³/h, medidor água horiontal, em PVC ou PP P/ PEAD. Forneccimento e Instalação. | Unid | 7 | 315.47 | 381.4032 | 2669.8 | Comp 09.
| Subtotal |  |  |  |  | 2669.8
7.0 | SISTEMA DE TRATAMENTO DE ÁGUA
7.1 | Sistema de tratamento de água com dosador de cloro em pastilhas, capacidade maxima de cloração 15m³/H e conexões, fornecimento e instalação. | Unid | 1 | 2030.37 | 2454.7173 | 2454.72 | Comp. 11
| Subtotal |  |  |  |  | 2454.72
8.0 | ESCAVAÇÃO MECANIZADA DE VALAS, REDE ADUTORA E REDE DE DISTRIBUIÇÃO E LIGAÇÕES ATÉ O HIDRÔMETRO.
8.1 | ESCAVAÇÃO MECANIZADA DE VALA COM PROFUNDIDADE ATÉ 1,5M (MÉDIA MONTANTE E JUSANTE/UMA COMPOSIÇÃO POR TRECHO), RETROESCAV. (0,26 M3), LARGURA MENOR QUE 0,4 M, EM SOLO DE 1ª e 2ª CATEGORIA, LOCAIS COM BAIXO NÍVEL DE INTERFERÊNCIA. AF_02/2021 (0,4x0,8x3800)m | m³ | 1136 | 8.8 | 10.6392 | 12087.04 | 90105
8.2 | ESCAVAÇÃO MECANIZADA DE VALA COM PROF. ATÉ 1,5 M (MÉDIA MONTANTE E JUSANTE/UMA COMPOSIÇÃO POR TRECHO), RETROESCAV. (0,26 M3), LARG. MENOR QUE 0,8 M, EM SOLO DE 2A CATEGORIA, EM LOCAIS COM ALTO NÍVEL DE INTERFERÊNCIA. AF_02/2021 Volume ( 0,4x0,8xs250) | m³ | 80 | 19.8 | 23.9382 | 1915.2 | 102322
| Subtotal |  |  |  |  | 14002.24
9.0 | REATERRO MECANIZADA DE VALAS, REDE ADUTORA E REDE DE DISTRIBUIÇÃO E LIGAÇÕES.
9.1 | REATERRO MECANIZADO DE VALA COM RETROESCAVADEIRA (CAPACIDADE DA CAÇAMBA DA RETRO: 0,26 M³/POTÊNCIA: 88 HP), LARGURA 0,8 A 1,5 M, PROFUNDIDADE 1,5 A 3,0 M, COM SOLO (SEM SUBSTITUIÇÃO) DE 1ª CATEGORIA E COMPACTADOR DE SOLOS DE PERCUSSÃO. AF_08/2023 | m³ | 1216 | 9.46 | 11.4371 | 13911.04 | Comp. 12
| Subtotal |  |  |  |  | 13911.04
10.0 | ENTRADA DE ENERFIA ELÉTRICA MONOFÁSICA
10.1 | Entrada de energia elétrica, aérea monofásica, poste duplo te cabo 16 mm² e disjuntor 63A, padrão concessionário, completo, Fornecimento e Instalação. | Unid | 1 | 2620 | 3167.58 | 3167.58 | Cotação 10
| Subtotal |  |  |  |  | 3167.58
11.0 | ABRIGO PARA REGISTROS E REDUTOR DE PRESSÃO
11.0 | Abrigo de registros e válvula redutora de pressão, com tubo de concreto PS1, 600 mm, macho e fêmea de 600 mm e com tampa circular de concreto encaixe femea na borda superior do tubo para enciaisxe da tampa, Fornecimento e Instalação. | Unid. | 4 | 165.07 | 199.5696 | 798.28 | Comp. 13
| Subtotal |  |  |  |  | 798.28
TOTAL GERAL R$ | [5 empty] | 128900.86
| OLMIRO SERAFINI ECO |  | MARCOS JOSÉ SCORSATTO
| Engenheiro Civil CREA MT 3.798-D |  | Prefeito Muncipal - Itapuca

## Cronograma
CRONOGRAMA FISICO FINANCEIRO
Local: Linha Décima, Município de Itapuca / RS
Proprietário: MUNICÍPIO DE ITAPUCA-RS
ITEM | DISCRIMINAÇÃO DOS SERVIÇOS | Peso | Valor das Obras e Serviços | ETAPAS
|  | % |  | Mês 1 |  | Mês 2 |  | Mês 3 |  | Total
|  |  | (R$) | % | R$ | % | R$ | % | R$ | R$
1.0 | ADMINISTRAÇÃO DA OBRA | 0.9008% | 1161.2 | 30% | 348.36 | 30% | 348.36 | 40% | 464.48 | 1161.2
2.0 | ELEVAÇÃO | 18.14% | 23376.72 | 100% | 23376.72 |  |  |  |  | 23376.72
3.0 | REDE ADUTORA | 14.87% | 19167.84 | 100% | 19167.84 |  |  |  |  | 19167.84
4.0 | RESERVAÇÃO - CAIXA D'ÁGUA | 8.49% | 10943.97 | 100% | 10943.97 |  |  |  |  | 10943.97
5.0 | REDE DE DISTRIBUIÇÃO | 28.9% | 37247.47 |  |  | 50% | 18623.735 | 50% | 18623.735 | 37247.47
6.0 | LIGAÇÕES DOMICILIARES | 2.071% | 2669.8 |  |  |  | 1334.9 | 100% | 1334.9 | 2669.8
7.0 | SISTEMA DE TRATAMENTO DE ÁGUA | 1.904% | 2454.72 |  |  |  | 1227.36 | 100% | 1227.36 | 2454.72
8.0 | ESCAVAÇÃO MECANIZADA DE VALAS, REDE ADUTORA E REDE DE DISTRIBUIÇÃO E LIGAÇÕES ATÉ O HIDRÔMETRO. | 10.86% | 14002.24 |  |  | 50% | 7001.12 | 50% | 7001.12 | 14002.24
9.0 | REATERRO MECANIZADA DE VALAS, REDE ADUTORA E REDE DE DISTRIBUIÇÃO E LIGAÇÕES. | 10.79% | 13911.04 |  |  | 50% | 6955.52 | 50% | 6955.52 | 13911.04
10.0 | ENTRADA DE ENERFIA ELÉTRICA MONOFÁSICA | 2.457% | 3167.58 |  |  |  | 1583.79 | 100% | 1583.79 | 3167.58
11.0 | ABRIGO PARA REGISTROS E REDUTOR DE PRESSÃO | 0.6193% | 798.28 |  |  |  |  | 100% | 798.28 | 798.28
| TOTAL SIMPLES | 100% |  | 41.77% | 53836.89 | 28.76% | 37074.785 | 29.47% | 37989.185 | 128900.86
| TOTAL ACUMULADO |  | 128900.86 |  | 53836.89 |  | 90911.675 |  | 128900.86
Itapuca, 12 de agosto de 2024.
| OLMIRO SERAFINI ECO |  |  |  | MARCOS JOSÉ SCORSATTO
| Engenheiro Civil CREA MT 3.798-D |  |  |  | Prefeito Muncipal - Itapuca